## Instructions
| Rx-in | Rx-out | Ry-in | Ry-out | Ain | Aout | Gin | Gout | Data | ALU | Function | w | done
LOAD | 1 | 0 | 0 | 0 | 0 | 0 | 0 | 0 | 1 | X | 0001 | 1 | 1
MOVE | 1 | 0 | 0 | 1 | 0 | 0 | 0 | 0 | 0 | X | 0010 | 1 | 1
ADD0 | 0 | 1 | 0 | 0 | 1 | 0 | 0 | 0 | 0 | X | 0100 | 1 | 0
ADD1 | 0 | 0 | 0 | 1 | 0 | 0 | 1 | 0 | 0 | 0 | X | 1 | 0
ADD2 | 1 | 0 | 0 | 0 | 0 | 0 | 0 | 1 | 0 | X | X | 1 | 1
XOR0 | 0 | 1 | 0 | 0 | 1 | 0 | 0 | 0 | 0 | X | 1000 | 1 | 0
XOR1 | 0 | 0 | 0 | 1 | 0 | 0 | 1 | 0 | 0 | 1 | X | 1 | 0
XOR2 | 1 | 0 | 0 | 0 | 0 | 0 | 0 | 1 | 0 | X | X | 1 | 1
RESET | 0 | 0 | 0 | 0 | 0 | 0 | 0 | 0 | 0 | 0 | X | 0 | 0
| CODE | Rx | Ry | BLANK
LOAD | 0001 | 0001 | XXXX | XXXX
MOVE | 0010 | 0001 | 0010 | XXXX
ADD | 0100 | 0001 | 0010 | XXXX
XOR | 1000 | 0001 | 0010 | XXXX

## Code
Sample Programs
Program 1, tests all functionality
Operation | Binary Instruction | R0->HEX | R1->HEX
LOAD R0 | 010000000010001000
2 | 010000000000000010 | 2
MOV R1, R0 | 010001000001000100 | 2 | 2
ADD R0, R1 | 010000010010000010 | 4 | 2
XOR R0, R1 | 010000010010000001 | 6 | 2